## Sheet1
1099812 | WELWYN - WCR0805-47KFI - RES, THICK FILM, 47K, 1%, 0.125W, 0805 | 12
2502671 | WALSIN - WR08X1002FTL - RES, THICK FILM, 10K, 1%, 150V, 0805 | 24
2078959 | VISHAY - CRCW08054K70FKEA - RES, THICK FILM, 4K7, 1%, 0.125W, 0805 | 12
2210948 | TDK - CGA4J1X5R1C106K125AC - CAP, MLCC, X5R, 10UF, 16V, 0805 | 150
2469640 | NEXPERIA - NX7002BK - MOSFET, N-CH, 60V, 0.27A, SOT-23-3 | 12
2611934 | MURATA - GRM219R71C104KA01D - CAP, MLCC, X7R, 0.1UF, 16V, 0805 | 36
2688536 | MURATA - GRM21BR71C105KA01K - CAP, MLCC, X7R, 1UF, 16V, 0805 | 132
2073354 | MULTICOMP - MCMR06X102 JTL - RES, CERAMIC, 1K, 5%, 0.1W, 0603 | 12
2073356 | MULTICOMP - MCMR06X103 JTL - RES, CERAMIC, 10K, 5%, 0.1W, 0603 | 12
1332158 | MICROCHIP - MCP73831T-2ACI/OT - LI-ION/LI-POLY CHARGE CONTROLLER | 12
2435103 | C & K COMPONENTS - OS102011MA1QS1 - SWITCH SLIDE SHORTING SPDT | 12
2293753 | AMPHENOL FCI - 10104110-0001LF - MICRO USB, 2.0 TYPE B, RECEPTACLE, SMT | 12